## Velocity,angles and geometry
| stage 1 |  |  | stage 2 |  |  | stage 3 |  |  | stage 4 |  |  | stage 5
| 1 | 2 | 3 | 1 | 2 | 3 | 1 | 2 | 3 | 1 | 2 | 3 | 1 | 2 | 3
V | 174.4574 | 378.9939 | 195.0493 | 195.0493 | 380.5998 | 195.8758 | 195.8758 | 382.2057 | 196.7023 | 196.7023 | 383.8116 | 197.5287 | 197.5287 | 269.42 | 177.4143
W | 0 | 195.0493 | 378.9939 | 0 | 195.8758 | 380.5998 | 0 | 196.7023 | 382.2057 | 0 | 197.5287 | 383.8116 | 0 | 184.5137 | 309.3739
U | 0 | 249.2249 | 249.2249 | 0 | 250.2809 | 250.2809 | 0 | 251.3369 | 251.3369 | 0 | 252.393 | 252.393 | 0 | 253.449 | 253.449
alpha | 90 | 27.4076 | 116.5651 | 116.5651 | 27.4076 | 116.5651 | 116.5651 | 27.4076 | 116.5651 | 116.5651 | 27.4076 | 116.5651 | 116.5651 | 41.1859 | 90
beta | 0 | 63.4349 | 152.5924 | 0 | 63.4349 | 152.5924 | 0 | 63.4349 | 152.5924 | 0 | 63.4349 | 152.5924 | 0 | 105.9454 | 145.008
D_hub | 0.95755 | 0.94064 | 0.9203 | 0.92599 | 0.90235 | 0.89276 | 0.87838 | 0.84238 | 0.8007 | 0.80746 | 0.75117 | 0.6849 | 0.69265 | 0.65593 | 0.58914
D_tip | 1.1664 | 1.1834 | 1.2037 | 1.207 | 1.2306 | 1.2402 | 1.2636 | 1.2996 | 1.3413 | 1.3435 | 1.3998 | 1.4661 | 1.4674 | 1.5041 | 1.5709
Annulus area | 0.34847 | 0.40489 | 0.47276 | 0.47077 | 0.54998 | 0.58211 | 0.64809 | 0.76923 | 0.90946 | 0.90565 | 1.0958 | 1.3198 | 1.3143 | 1.4388 | 1.6655
blade height | 0.10445 | 0.12136 | 0.1417 | 0.14051 | 0.16415 | 0.17374 | 0.19262 | 0.22862 | 0.2703 | 0.26804 | 0.32433 | 0.3906 | 0.38735 | 0.42407 | 0.49086
D_mean | 1.062 | 1.062 | 1.062 | 1.0665 | 1.0665 | 1.0665 | 1.071 | 1.071 | 1.071 | 1.0755 | 1.0755 | 1.0755 | 1.08 | 1.08 | 1.08
hub/tip ratio | 0.82092 | 0.7949 | 0.76456 | 0.76718 | 0.73323 | 0.71983 | 0.69513 | 0.64817 | 0.59696 | 0.60099 | 0.53662 | 0.46716 | 0.47204 | 0.43611 | 0.37504
reaction at hub | 0.38498 | 0.36266 | 0.33418 | 0.33675 | 0.30154 | 0.28646 | 0.25667 | 0.19177 | 0.10544 | 0.11295 | -0.024975 | -0.23293 | 0.027513 | -0.084395 | -0.34424
reaction at tip | 0.58553 | 0.59729 | 0.61079 | 0.60963 | 0.62449 | 0.63027 | 0.64081 | 0.66044 | 0.68121 | 0.6796 | 0.70485 | 0.73093 | 0.78331 | 0.79376 | 0.81093
degree of reaction | 0.5 | 0.5 | 0.5 | 0.5 | 0.5 | 0.5 | 0.5 | 0.5 | 0.5 | 0.5 | 0.5 | 0.5 | 0.6 | 0.6 | 0.6
lambda | 1.7 | 1.7 | 1.7 | 1.7 | 1.7 | 1.7 | 1.7 | 1.7 | 1.7 | 1.7 | 1.7 | 1.7 | 0.8 | 0.8 | 0.8
phi | 0.7 | 0.7 | 0.7 | 0.7 | 0.7 | 0.7 | 0.7 | 0.7 | 0.7 | 0.7 | 0.7 | 0.7 | 0.7 | 0.7 | 0.7
Stage Loss analysis
| stage 1 |  |  | stage 2 |  |  | stage 3 |  |  | stage 4 |  |  | stage 5
| stator | rotor |  | stator | rotor |  | stator | rotor |  | stator | rotor |  | stator | rotor
R_hub | 0.47455 | 0.46524 |  | 0.45709 | 0.44878 |  | 0.43019 | 0.41077 |  | 0.38966 | 0.35902 |  | 0.33715 | 0.31127
R_tip | 0.58745 | 0.59676 |  | 0.60941 | 0.61772 |  | 0.64081 | 0.66023 |  | 0.68584 | 0.71648 |  | 0.74285 | 0.76873
blade height | 0.1129 | 0.13153 |  | 0.15233 | 0.16894 |  | 0.21062 | 0.24946 |  | 0.29619 | 0.35747 |  | 0.40571 | 0.45746
chord length c | 0.094084 | 0.10961 |  | 0.12694 | 0.14079 |  | 0.070206 | 0.083153 |  | 0.098728 | 0.11916 |  | 0.13524 | 0.15249
spacing s | 0.085531 | 0.099642 |  | 0.1154 | 0.12799 |  | 0.063824 | 0.075594 |  | 0.089753 | 0.10832 |  | 0.12294 | 0.13863
Blade number N | 35 | 30 |  | 25 | 22 |  | 43 | 32 |  | 27 | 22 |  | 19 | 16
Profile loss
alpha_infinity | 46.0416 | 54.4623 |  | 54.4623 | 54.4623 |  | 54.4623 | 54.4623 |  | 54.4623 | 54.4623 |  | 72.1811 | 60.2551
lift-solidity | 1.1354 | 4.7752 |  | 1.2648 | 4.7752 |  | 1.2648 | 4.7752 |  | 1.2648 | 4.7752 |  | 1.4966 | 2.6326
CL | 1.0322 | 4.3411 |  | 1.1498 | 4.3411 |  | 1.1498 | 4.3411 |  | 1.1498 | 4.3411 |  | 1.3605 | 2.3932
c/s | 1.1 | 1.1 |  | 1.1 | 1.1 |  | 1.1 | 1.1 |  | 1.1 | 1.1 |  | 1.1 | 1.1
zeta_p | 0.022492 | 0.083683 |  | 0.022165 | 0.083683 |  | 0.022165 | 0.083683 |  | 0.022165 | 0.083683 |  | 0.022417 | 0.043239
lm |  |  | 105592.144 |  |  | 106488.8885 |  |  | 107389.4248 |  |  | 108293.7528 |  |  | 51389.1165
Z_p | 0.072215 |  |  | 0.071992 |  |  | 0.071992 |  |  | 0.071992 |  |  | 0.056098
Secondary loss
h/c | 1.2 | 1.2 |  | 1.2 | 1.2 |  | 3 | 3 |  | 3 | 3 |  | 3 | 3
density | 2.4888 | 2.142 | 1.8345 | 1.8345 | 1.5702 | 1.3269 | 1.3269 | 1.118 | 0.94559 | 0.94559 | 0.78148 | 0.64889 | 0.64889 | 0.59271 | 0.51205
Temperature | 1222.7 | 1173.3964 | 1127.4068 | 1127.4068 | 1080.8859 | 1034.5057 | 1034.5057 | 987.592 | 940.8196 | 940.8196 | 893.5115 | 846.3452 | 846.3452 | 831.7243 | 804.8659
averaged T | 1198.0482 | 1150.4016 |  | 1104.1464 | 1057.6958 |  | 1011.0489 | 964.2058 |  | 917.1655 | 869.9283 |  | 839.0348 | 818.2951
viscosity miu | 4.626e-05 | 4.511e-05 |  | 4.511e-05 | 4.276e-05 |  | 4.153e-05 | 4.15e-05 |  | 4.026e-05 | 3.897e-05 |  | 3.763e-05 | 3.763e-05
characteristic length | 0.094084 | 0.10961 |  | 0.12694 | 0.14079 |  | 0.070206 | 0.083153 |  | 0.098728 | 0.11916 |  | 0.13524 | 0.15249
Re | 1918351.6849 | 1972462.5086 |  | 1964721.6825 | 1967684.1679 |  | 857361.1463 | 856163.304 |  | 889995.6961 | 917102.079 |  | 628288.6509 | 743068.7809
zeta_s | 0.034186 | 0.090744 |  | 0.039347 | 0.090788 |  | 0.018578 | 0.042891 |  | 0.01844 | 0.042306 |  | 0.017911 | 0.018933
Z_S | 0.084971 |  |  | 0.088512 |  |  | 0.041808 |  |  | 0.041316 |  |  | 0.030281
Exit loss | [12 empty] | Z_e
0.30625
Stage clearance leakage loss
contraction factor | 0.9 | 0.9 |  | 0.9 | 0.9 |  | 0.9 | 0.9 |  | 0.9 | 0.9 |  | 0.9 | 0.9
labrinth number n | 5 | 5 |  | 5 | 5 |  | 5 | 5 |  | 5 | 5 |  | 5 | 5
D/Dm=1
clearance C | 0.001 | 0.001 |  | 0.001 | 0.001 |  | 0.001 | 0.001 |  | 0.001 | 0.001 |  | 0.001 | 0.001
m1/m | 0.0071779 | 0.0061776 |  | 0.0053357 | 0.0045671 |  | 0.0038922 | 0.0032792 |  | 0.0027969 | 0.0023115 |  | 0.0011875 | 0.0013285
Z_LC | 0.018167 |  |  | 0.013471 |  |  | 0.0097551 |  |  | 0.006949 |  |  | 0.0041517
Trailing edge loss
Trailing edge b | 0.0047042 | 0.0054803 |  | 0.006347 | 0.0070393 |  | 0.0035103 | 0.0041577 |  | 0.0049364 | 0.0059578 |  | 0.0067618 | 0.0076244
D | 0.11948 | 0.061492 |  | 0.11948 | 0.061492 |  | 0.11948 | 0.061492 |  | 0.11948 | 0.061492 |  | 0.083523 | 0.057201
deta1 | 0.0067629 | 0.0067253 |  | 0.0067306 | 0.0067286 |  | 0.0079448 | 0.007947 |  | 0.0078857 | 0.0078385 |  | 0.0084544 | 0.0081754
deta2 | 0.0045086 | 0.0044836 |  | 0.0044871 | 0.0044857 |  | 0.0052965 | 0.005298 |  | 0.0052571 | 0.0052257 |  | 0.0056363 | 0.0054503
G1 | 0.87375 | 0.93178 |  | 0.87379 | 0.93178 |  | 0.87257 | 0.93056 |  | 0.87263 | 0.93067 |  | 0.90802 | 0.93462
G2 | 0.86925 | 0.9273 |  | 0.8693 | 0.92729 |  | 0.86728 | 0.92526 |  | 0.86737 | 0.92544 |  | 0.90239 | 0.92917
zeta_t | 0.01262 | 0.0087753 |  | 0.012578 | 0.0087791 |  | 0.014174 | 0.010231 |  | 0.014096 | 0.010101 |  | 0.011546 | 0.0095056
Z_t | 0.014552 |  |  | 0.014526 |  |  | 0.016599 |  |  | 0.016458 |  |  | 0.017007
total loss
Z= | 0.18991 |  |  | 0.1885 |  |  | 0.14016 |  |  | 0.13672 |  |  | 0.41379
Z_s= | 0.1596 |  |  | 0.1586 |  |  | 0.12293 |  |  | 0.12027 |  |  | 0.29268
eta_s | 0.8404 |  |  | 0.8414 |  |  | 0.87707 |  |  | 0.87973 |  |  | 0.70732
final efficiency | 0.8404 | 0.8414 | 0.87707 | 0.87973 | 0.70732

## thermodynamics properties
| stage 1 |  |  | stage 2 |  |  | stage 3 |  |  | stage 4 |  |  | stage 5
| 1 | 2 | 3 | 1 | 2 | 3 | 1 | 2 | 3 | 1 | 2 | 3 | 1 | 2 | 3
Density (kg/m3) | 2.4888 | 2.142 | 1.8345 | 1.8345 | 1.5702 | 1.3269 | 1.3269 | 1.118 | 0.94559 | 0.94559 | 0.78148 | 0.64889 | 0.64889 | 0.59271 | 0.51205
Temperature (K) | 1222.7 | 1173.3964 | 1127.4068 | 1127.4068 | 1080.8859 | 1034.5057 | 1034.5057 | 987.592 | 940.8196 | 940.8196 | 893.5115 | 846.3452 | 846.3452 | 831.7243 | 804.8659 | T3s
Static Pressure (Pa) | 873350 | 721340.7488 | 593568.1005 | 593568.1005 | 487107.9257 | 393973.0721 | 393973.0721 | 316874.0599 | 255322.7277 | 255322.7277 | 200400.7542 | 157615.513 | 157615.513 | 141483.0418 | 118282.7437 | 742.0207
Total Pressure (Pa) | 911873.3823 | 875173.2985 | 628463.388 | 629267.8214 | 600836.7516 | 419428.6643 | 420072.3278 | 398530.7088 | 273615.9368 | 274127.9442 | 257961.1214 | 170274.5338 | 170671.1217 | 162994.6413 | 126341.4108
Total Temperature | 1235.9558 | 1235.9558 | 1143.9766 | 1143.9766 | 1143.9766 | 1051.2163 | 1051.2163 | 1051.2163 | 957.6715 | 957.6715 | 957.6715 | 863.3389 | 863.3389 | 863.3389 | 818.5749
dT0 (K) |  |  | 91.9792 |  |  | 92.7604 |  |  | 93.5448 |  |  | 94.3325 |  |  | 44.764
lm (J/kg) |  |  | 105592.144 |  |  | 106488.8885 |  |  | 107389.4248 |  |  | 108293.7528 |  |  | 51389.1165
Power (W) |  |  | 15976091.3808 |  |  | 16111768.8302 |  |  | 16248019.9687 |  |  | 16384844.7961 |  |  | 7775173.3235
total output power MW |  |  | 72.4959
reaction based on p | 0.45669 |  |  | 0.46662 |  |  | 0.44393 |  |  | 0.43789 |  |  | 0.58985
| m (kg/s) | cp (J/kgK) | R | w rad/s | efficiency
| 151.3 | 1148 | 287 | 469.35 | 0.86926
total efficiency | 0.86926
polytrophic efficiency | 0.83722
recovery factor | 0.038266
| stage1 |  |  | stage2 |  |  | stage3 |  |  | stage4 |  |  | stage5
| stator | rotor |  | stator | rotor |  | stator | rotor |  | stator | rotor |  | stator | rotor
isentropic temperature | 1165.6644 | 1117.6174 |  | 1073.0882 | 1025.0793 |  | 979.7284 | 935.7199 |  | 885.5816 | 841.4815 |  | 823.8207 | 795.3316
isentropic efficiency | 0.86443 | 0.8245 |  | 0.85644 | 0.83109 |  | 0.85644 | 0.90169 |  | 0.85644 | 0.90652 |  | 0.64911 | 0.73802
Row number | 1 | 2 | 3 | 4 | 5 | 6 | 7 | 8 | 9 | 10 | 11
Pressure | 873350 | 721340.7488 | 593568.1005 | 487107.9257 | 393973.0721 | 316874.0599 | 255322.7277 | 200400.7542 | 157615.513 | 141483.0418 | 118282.7437
Velocity | 174.4574 | 378.9939 | 195.0493 | 380.5998 | 195.8758 | 382.2057 | 196.7023 | 383.8116 | 197.5287 | 269.42 | 177.4143
stage number

## Sheet3
| 1 | 2 | 3 | 4 | 5
degree of reaction | 0.5 | 0.5 | 0.5 | 0.5 | 0.6
lambda | 1.7 | 1.7 | 1.7 | 1.7 | 0.8
D_mean | 1.062 | 1.0665 | 1.071 | 1.0755 | 1.08
load coefficient | 0.7 | 0.7 | 0.7 | 0.7 | 0.7
Isentropic Efficiency | 0.84745 | 0.84669 | 0.88186 | 0.88454 | 0.70818

## turbine blade twist angles
| stage 1 |  |  | stage 2 |  |  | stage 3 |  |  | stage 4 |  |  | stage 5
| 1 | 2 | 3 | 1 | 2 | 3 | 1 | 2 | 3 | 1 | 2 | 3 | 1 | 2 | 3
alpha h | 90 | 24.6677 | 119.9843 | 119.9362 | 23.6876 | 120.85 | 121.3683 | 22.1872 | 123.7742 | 123.6628 | 19.908 | 128.1373 | 127.9406 | 27.9874 | 90
alpha m | 90 | 27.4076 | 116.5651 | 116.5651 | 27.4076 | 116.5651 | 116.5651 | 27.4076 | 116.5651 | 116.5651 | 27.4076 | 116.5651 | 116.5651 | 41.1859 | 90
alpha t | 90 | 30.018 | 113.8042 | 113.8356 | 30.8932 | 113.2657 | 112.9664 | 32.1783 | 111.7639 | 111.8137 | 34.0148 | 110.1425 | 110.2041 | 50.6266 | 90
beta h |  | 47.6334 | 151.1461 |  | 43.0443 | 150.8526 |  | 36.9726 | 150.0681 |  | 29.5557 | 149.4591 |  | 44.5993 | 127.9286
beta m |  | 63.4349 | 152.5924 |  | 63.4349 | 152.5924 |  | 63.4349 | 152.5924 |  | 63.4349 | 152.5924 |  | 105.9454 | 145.008
beta t |  | 82.088 | 154.1099 |  | 88.6892 | 154.4437 |  | 98.2063 | 155.4413 |  | 110.6884 | 156.63 |  | 139.4522 | 154.3002
Dh | 0.95755 | 0.94064 | 0.9203 | 0.92599 | 0.90235 | 0.89276 | 0.87838 | 0.84238 | 0.8007 | 0.80746 | 0.75117 | 0.6849 | 0.69265 | 0.65593 | 0.58914
Dm | 1.062 | 1.062 | 1.062 | 1.0665 | 1.0665 | 1.0665 | 1.071 | 1.071 | 1.071 | 1.0755 | 1.0755 | 1.0755 | 1.08 | 1.08 | 1.08
Dt | 1.1664 | 1.1834 | 1.2037 | 1.207 | 1.2306 | 1.2402 | 1.2636 | 1.2996 | 1.3413 | 1.3435 | 1.3998 | 1.4661 | 1.4674 | 1.5041 | 1.5709
w | 469.35 | 469.35 | 469.35 | 469.35 | 469.35 | 469.35 | 469.35 | 469.35 | 469.35 | 469.35 | 469.35 | 469.35 | 469.35 | 469.35 | 469.35
phi | 0.7 | 0.7 | 0.7 | 0.7 | 0.7 | 0.7 | 0.7 | 0.7 | 0.7 | 0.7 | 0.7 | 0.7 | 0.7 | 0.7 | 0.7
U3m | 249.2249 | 249.2249 | 249.2249 | 250.2809 | 250.2809 | 250.2809 | 251.3369 | 251.3369 | 251.3369 | 252.393 | 252.393 | 252.393 | 253.449 | 253.449 | 253.449
Vax | 174.4574 | 174.4574 | 174.4574 | 175.1966 | 175.1966 | 175.1966 | 175.9358 | 175.9358 | 175.9358 | 176.6751 | 176.6751 | 176.6751 | 177.4143 | 177.4143 | 177.4143
Vu h | 0 | 379.8607 | 100.6593 | 100.8901 | 399.3438 | 104.6456 | 107.258 | 431.3924 | 117.6639 | 117.6618 | 487.846 | 138.7169 | 138.3154 | 333.8445 | 0
Vu m | 0 | 336.4535 | 87.2287 | 87.5983 | 337.8792 | 87.5983 | 87.9679 | 339.3048 | 87.9679 | 88.3375 | 340.7305 | 88.3375 | 88.7072 | 202.7592 | 0
Vu t | 0 | 301.9494 | 76.9602 | 77.4011 | 292.8114 | 75.3271 | 74.5587 | 279.6163 | 70.2406 | 70.7139 | 261.786 | 64.8025 | 65.2902 | 145.592 | 0
U h | 224.7142 | 220.7456 | 215.9716 | 217.3077 | 211.7592 | 209.5088 | 206.1346 | 197.6851 | 187.9046 | 189.4903 | 176.281 | 160.7286 | 162.5469 | 153.9313 | 138.2556
U m | 249.2249 | 249.2249 | 249.2249 | 250.2809 | 250.2809 | 250.2809 | 251.3369 | 251.3369 | 251.3369 | 252.393 | 252.393 | 252.393 | 253.449 | 253.449 | 253.449
U t | 273.7355 | 277.7041 | 282.4781 | 283.2541 | 288.8026 | 291.0529 | 296.5392 | 304.9888 | 314.7693 | 315.2956 | 328.5049 | 344.0574 | 344.3511 | 352.9667 | 368.6424
The twisted angles are calculated based on radial equilibrium theory

## stress analysis
safty factor 2
turbine | nickel based super alloy | [5 empty] | Annulus area
| stage 1 | stage 2 | stage 3 | stage 4 | stage 5 |  | 0.34847 | 0.40489 | 0.47276 | 0.47077 | 0.54998 | 0.58211 | 0.64809 | 0.76923 | 0.90946 | 0.90565 | 1.0958 | 1.3198 | 1.3143 | 1.4388 | 1.6655
N rev/s | 74.6994 | 74.6994 | 74.6994 | 74.6994 | 74.6994
blade density | 8000 | 8000 | 8000 | 8000 | 8000
A (m2) | 0.43882 | 0.56605 | 0.83935 | 1.2078 | 1.5521
stress (MN/m2) | 123.0821 | 158.7658 | 235.4207 | 338.7645 | 435.3465
allowable stress | 246.1642 | 317.5315 | 470.8414 | 677.5291 | 870.693
compressor | 1 | 2 | 3 | 4 | 5 | 6 | 7 | 8 | 9 | 10 | 11 | 12 | 13 | 14 | 15 | 16
N rev/s | 74.6994 | 74.6994 | 74.6994 | 74.6994 | 74.6994 | 74.6994 | 74.6994 | 74.6994 | 74.6994 | 74.6994 | 74.6994 | 74.6994 | 74.6994 | 74.6994 | 74.6994 | 74.6994
blade density kg/m3 | 2800 | 2800 | 2800 | 2800 | 2800 | 2800 | 2800 | 7700 | 7700 | 7700 | 7700 | 7700 | 7700 | 7700 | 7700 | 7700
A (m2) | 0.87229 | 0.77283 | 0.65892 | 0.60692 | 0.55034 | 0.50134 | 0.44615 | 0.41671 | 0.37473 | 0.33927 | 0.30849 | 0.2816 | 0.25799 | 0.23716 | 0.21868 | 0.2035
stress (MPa) | 85.6313 | 75.8674 | 64.6852 | 59.5806 | 54.0256 | 49.2159 | 43.7982 | 112.4952 | 101.163 | 91.5903 | 83.2799 | 76.022 | 69.6486 | 64.0234 | 59.0353 | 54.9379
allowable stress | 171.2626 | 151.7348 | 129.3704 | 119.1613 | 108.0512 | 98.4319 | 87.5964 | 224.9904 | 202.3261 | 183.1806 | 166.5597 | 152.0441 | 139.2972 | 128.0468 | 118.0705 | 109.8758